## UDT汇总
UDT | 后缀 | 偏移量 | 类型 | 报警 | 只读 | 描述
Mix_var | Water | 0.6 | 整型 | None | No | 上位机进水_按钮
Mix_var | Stir | 0.7 | 整型 | None | No | 上位机搅拌_按钮
Mix_var | ReqAck | 1 | 整型 | None | No | 上位机请求确认_按钮
Mix_var | RdyAck | 1.1 | 整型 | None | No | 上位机完成确认_按钮
Mix_var | Auto | 1.2 | 整型 | None | No | 手自动状态（旋钮）
Mix_var | REQ | 1.3 | 整型 | None | Yes | 请求指示_状态
Mix_var | Water_Valve | 1.4 | 整型 | None | Yes | 进水阀_状态
Mix_var | Stirrer | 1.5 | 整型 | None | Yes | 搅拌器_状态
Mix_var | Ready | 1.6 | 整型 | None | Yes | 完成信号_状态
Mix_var | Stir_OL | 1.7 | 整型 | On | Yes | 搅拌器过载_状态
Mix_var | ALM | 2.2 | 整型 | On | Yes | 制备报警
Mix_var | Valve_OpenOK | 2.3 | 整型 | None | Yes | 进水阀开启到位
Mix_var | Valve_OpenALM | 2.4 | 整型 | On | Yes | 进水阀未开启到位报警
Mix_var | OT_ALM | 2.5 | 整型 | On | Yes | 进水超时报警
Mix_var | CtrlChoose | 2.6 | 整型 | None | No | 控制选择
Mix_var | TMR | 4 | 整型 | None | No | 搅拌时间_分
Mix_var | OverTime | 6 | 整型 | None | No | 超时时间_秒
Mix_var | REQ_WT | 8 | 整型 | None | No | 制备请求重量
Mix_var | Conc | 12 | 整型 | None | No | 浓度设定
Mix_var | SolidWT | 16 | 整型 | None | No | 固态原料重量
Mix_var | AdjWT | 20 | 整型 | None | No | 提前量
Mix_var | Total | 24 | 整型 | None | No | 制备总重量
Mix_var | WaterWT | 28 | 整型 | None | No | 制备水重量
Mix_var | DosWT | 32 | 整型 | None | No | 当前加水量
Value_var | SetZero | 0.1 | 整型 | None | No | 标零按钮
Value_var | SetAdj | 0.2 | 整型 | None | No | 校准按钮
Value_var | HiALM | 0.5 | 整型 | None | Yes | 上限报警
Value_var | LoALM | 0.6 | 整型 | None | Yes | 下限报警
Value_var | HiHiALM | 0.7 | 整型 | On | Yes | 上上限报警
Value_var | LoLoALM | 1 | 整型 | On | Yes | 下下限报警
Value_var | LimALM | 1.1 | 整型 | On | Yes | 极限报警
Value_var | LostALM | 1.2 | 整型 | On | Yes | 传感器断线报警
Value_var | Code | 2 | 整型 | None | Yes | 实际内码
Value_var | Value | 6 | 整型 | None | Yes | 实际值
Value_var | Range | 10 | 整型 | None | No | 量程
Value_var | Hi | 14 | 整型 | None | No | 上限值
Value_var | Lo | 18 | 整型 | None | No | 下限值
Value_var | HiHi | 22 | 整型 | None | No | 上上限值
Value_var | LoLo | 26 | 整型 | None | No | 下下限值
Value_var | AdjValue | 30 | 整型 | None | No | 标定值_读写
Value_var | ZeroCode | 34 | 整型 | None | No | 零点内码_读写
Value_var | AdjCode | 38 | 整型 | None | No | 标定内码_读写
Flow_var | ClearTotal | 0.3 | 整型 | None | No | 累计流量清零 (W)
Flow_var | MegFlowLost | 1.1 | 整型 | On | Yes | 流量计流量断线报警 (R)
Flow_var | MegFlowCode | 2 | 整型 | None | Yes | 流量计流量 内码 (R)
Flow_var | TotalFlow | 26 | 整型 | None | Yes | 累计流量 (R)
Flow_var | MegFlow | 34 | 整型 | None | Yes | 流量计流量 (R)
Flow_var | MegFlowRng | 46 | 整型 | None | No | 流量计流量 量程 (RW)
Pump_struct | Pump_Enable | 0 | 整型 | None | No | 使能
Pump_struct | Pump_ON_OFF | 0.5 | 整型 | None | No | 上位机启动/停止
Pump_struct | Pump_Loc_Rem | 1 | 整型 | None | Yes | 本地/远程
Pump_struct | Pump_Pump | 1.1 | 整型 | None | Yes | 泵状态
Pump_struct | Pump_PumpFault | 1.5 | 整型 | On | Yes | 泵故障
Pump_struct | Pump_Dry_GrindingALM | 2.1 | 整型 | On | Yes | 干磨报警
Pump_struct | Pump_Fan | 1.2 | 整型 | None | Yes | 通风扇
Pump_struct | Pump_Fan_OL | 1.6 | 整型 | On | Yes | 通风扇过载
Pump_struct | PID_Auto | 4.2 | 整型 | None | No | 手自动按钮
Pump_struct | PID_SpdUp | 4.6 | 整型 | None | No | 增速按钮
Pump_struct | PID_SpdDown | 4.7 | 整型 | None | No | 减速按钮
Pump_struct | PID_Tcy | 6 | 整型 | None | No | 采样时间
Pump_struct | PID_StartDelay | 8 | 整型 | None | No | 起始频率延时
Pump_struct | PID_SetFRQ_Code | 60 | 整型 | None | Yes | 设定频率 内码
Pump_struct | PID_ActFRQ_Code | 110 | 整型 | None | Yes | 实际频率 内码
Pump_struct | PID_UnlockDelay | 10 | 整型 | None | No | 流量解锁延时
Pump_struct | PID_DF | 18 | 整型 | None | No | 死区
Pump_struct | PID_Kp | 22 | 整型 | None | No | 调节系数p
Pump_struct | PID_Ki | 26 | 整型 | None | No | 调节系数i
Pump_struct | PID_AutoStep | 30 | 整型 | None | No | 自动控制步长
Pump_struct | PID_HandStep | 34 | 整型 | None | No | 手动增减步长
Pump_struct | PID_StartFRQ | 38 | 整型 | None | No | 自动初始频率
Pump_struct | PID_SetFRQ | 64 | 整型 | None | Yes | 设定频率
Pump_struct | PID_ActFRQ | 114 | 整型 | None | Yes | 实际频率
Pump_struct | PID_SetFRQ_Range | 68 | 整型 | None | No | 设定频率 量程
Pump_struct | PID_ActFRQ_Range | 118 | 整型 | None | No | 实际频率 量程
Pump_struct | Press_LoALM | 158 | 整型 | On | Yes | 电接点压力下报警
Pump_struct | Press_HiALM | 158.1 | 整型 | On | Yes | 电接点压力上报警
PID_var | Auto | 0.2 | 整型 | None | No | 手自动按钮
PID_var | SpdUp | 0.6 | 整型 | None | No | 增速按钮
PID_var | SpdDown | 0.7 | 整型 | None | No | 减速按钮
PID_var | Tcy | 2 | 整型 | None | No | 采样时间
PID_var | StartDelay | 4 | 整型 | None | No | 起始频率延时
PID_var | UnlockDelay | 6 | 整型 | None | No | 流量解锁延时
PID_var | DF | 14 | 整型 | None | No | 死区
PID_var | Kp | 18 | 整型 | None | No | 调节系数p
PID_var | Ki | 22 | 整型 | None | No | 调节系数i
PID_var | AutoStep | 26 | 整型 | None | No | 自动控制步长
PID_var | HandStep | 30 | 整型 | None | No | 手动增减步长
PID_var | StartFRQ | 34 | 整型 | None | No | 自动初始频率
PID_var | HandFRQ | 42 | 整型 | None | No | 手动设定频率
Valve_var | Enable | 0 | 整型 | None | No | 使能
Valve_var | Auto | 0.2 | 整型 | None | No | 远程手自动按钮
Valve_var | Auto_Status | 0.3 | 整型 | None | No | 手自动状态
Valve_var | ON | 0.6 | 整型 | None | No | 开/关
Valve_var | Status | 1 | 整型 | None | Yes | 状态
Valve_var | OpenOK | 1.1 | 整型 | None | Yes | 开启到位_状态
Valve_var | CloseOK | 1.2 | 整型 | None | Yes | 关闭到位_状态
Valve_var | ALM | 1.4 | 整型 | On | Yes | 报警_状态
Valve_var | OpenALM | 1.5 | 整型 | On | Yes | 开启未到位报警
Valve_var | CloseALM | 1.6 | 整型 | On | Yes | 关闭未到位报警
Valve_var | Open_Delay | 4 | 整型 | None | No | 阀开启延时(s)
Valve_var | Close_Delay | 6 | 整型 | None | No | 阀关闭延时(s)
Supply_var | Loc_Rem | 0 | 整型 | None | No | 本地/远程(检修/待机）
Supply_var | AutoMode | 0.1 | 整型 | None | No | 自动补料模式 1:仪表 0:PLC
Supply_var | Choose | 0.4 | 整型 | None | No | 选择
Supply_var | Auto | 0.5 | 整型 | None | No | 本地手自动按钮
Supply_var | Add | 1 | 整型 | None | No | 上位机手动加料_按钮
Supply_var | REQ | 1.1 | 整型 | None | No | 补料请求_状态
Supply_var | Auto_Status | 1.3 | 整型 | None | Yes | 手自动状态
Supply_var | OT_ALM | 1.4 | 整型 | On | Yes | 补料超时报警
Supply_var | Inter_Enable | 1.7 | 整型 | None | No | 互锁使能
Supply_var | OverTime | 4 | 整型 | None | No | 补料超时间时间
Pump_var | Enable | 0 | 整型 | None | No | 使能
Pump_var | Auto_Status | 0.3 | 整型 | None | No | 手自动状态
Pump_var | ON_OFF | 0.5 | 整型 | None | No | 上位机启动/停止
Pump_var | Loc_Rem | 1 | 整型 | None | Yes | 本地/远程
Pump_var | Pump | 1.1 | 整型 | None | Yes | 泵状态
Pump_var | PumpFault | 1.5 | 整型 | On | Yes | 泵故障
Pump_var | Dry_GrindingALM | 2.1 | 整型 | On | Yes | 干磨报警
Pump_var | Fan | 1.2 | 整型 | None | Yes | 通风扇
Pump_var | Fan_OL | 1.6 | 整型 | On | Yes | 通风扇过载
HA_Struct | ActSpeed_HiProEN | 154.3 | 整型 | None | No | 实际转速上限保护
HA_Struct | TT_LoALM | 204.6 | 整型 | On | Yes | 温度下限报警
HA_Struct | TT_HiALM | 204.5 | 整型 | On | Yes | 温度上限报警
HA_Struct | ActSpeed_HiALM | 154.5 | 整型 | On | Yes | 实际转速上限报警
HA_Struct | ActSpeed_LoALM | 154.6 | 整型 | On | Yes | 实际转速下限报警
HA_Struct | TT_LoLoALM | 205 | 整型 | On | Yes | 温度下下限报警
HA_Struct | TT_LostALM | 205.2 | 整型 | On | Yes | 温度断线报警
HA_Struct | TT_HiHiALM | 204.7 | 整型 | On | Yes | 温度上上限报警
HA_Struct | TT_HiProEN | 204.3 | 整型 | None | No | 温度上限保护
HA_Struct | ActSpeed_LoProEN | 154.4 | 整型 | None | No | 实际转速下限保护
HA_Struct | ActSpeed_LostALM | 155.2 | 整型 | On | Yes | 实际转速断线报警
HA_Struct | ActSpeed_HiHiALM | 154.7 | 整型 | On | Yes | 实际转速上上限报警
HA_Struct | ActSpeed_LoLoALM | 155 | 整型 | On | Yes | 实际转速下下限报警
HA_Struct | Fault | 1.5 | 整型 | On | Yes | 故障
HA_Struct | PowerOff | 2.3 | 整型 | On | Yes | 掉电报警
HA_Struct | Enable | 0 | 整型 | None | No | 启用/停用
HA_Struct | Status | 1.1 | 整型 | None | Yes | 运行指示
HA_Struct | ON | 0.5 | 整型 | None | No | 启动/停止
HA_Struct | FRQ_Code | 56 | 整型 | None | Yes | 实际频率内码
HA_Struct | ActSpeed_Code | 156 | 整型 | None | Yes | 实际转速内码
HA_Struct | SetFRQ_Code | 6 | 整型 | None | Yes | 设定频率内码
HA_Struct | TT_Code | 206 | 整型 | None | Yes | 实际温度内码
HA_Struct | ActSpeed_LoLo | 180 | 整型 | None | No | 转速下下限
HA_Struct | ActSpeed_HiHi | 176 | 整型 | None | No | 转速上上限
HA_Struct | ActSpeed_Lo | 172 | 整型 | None | No | 转速下限
HA_Struct | ActSpeed_Hi | 168 | 整型 | None | No | 转速上限
HA_Struct | TT_LoLo | 230 | 整型 | None | No | 温度下下限
HA_Struct | TT_HiHi | 226 | 整型 | None | No | 温度上上限
HA_Struct | TT_Lo | 222 | 整型 | None | No | 温度下限
HA_Struct | TT_Hi | 218 | 整型 | None | No | 温度上限
HA_Struct | TT_Value | 210 | 整型 | None | Yes | 实际温度
HA_Struct | Speed_SV | 110 | 整型 | None | No | 设定转速
HA_Struct | Speed_PV | 160 | 整型 | None | Yes | 实际转速
HA_Struct | FRQ_SV | 10 | 整型 | None | No | 设定频率
HA_Struct | FRQ_PV | 60 | 整型 | None | Yes | 实际频率
Motor_var | Enable | 0 | 整型 | None | No | 使能
Motor_var | Auto | 0.1 | 整型 | None | No
Motor_var | Auto_HMI | 0.2 | 整型 | None | No | 远程手自动按钮
Motor_var | Auto_Status | 0.3 | 整型 | None | No | 手自动状态
Motor_var | Loc_Rem | 0.4 | 整型 | None | No | 本地/远程(检修/待机）
Motor_var | ON | 0.5 | 整型 | None | No | 开启(正转)
Motor_var | ON_HMI | 0.6 | 整型 | None | No | 开启_上位机(正转)
Motor_var | OFF | 0.7 | 整型 | None | No | 停止(反转)
Motor_var | OFF_HMI | 1 | 整型 | None | No | 停止_上位机(反转)
Motor_var | Fan | 1.1 | 整型 | None | Yes | 通风扇
Motor_var | Motor | 1.2 | 整型 | None | Yes | 电机(正转）
Motor_var | OL | 1.3 | 整型 | On | Yes | 电机过载
Motor_var | Motor_Back | 1.4 | 整型 | None | Yes | 电机(反转）
Motor_var | RunSig | 1.5 | 整型 | None | Yes | 电机运行指示
Motor_var | Break_ALM | 1.6 | 整型 | On | Yes | 断链报警
Motor_var | Break_CHK | 1.7 | 整型 | None | Yes | 断链检测
Motor_var | INV_Res_HMI | 2 | 整型 | None | No | 复位
Motor_var | Break_EN | 2.1 | 整型 | None | No | 断链保护使能
Motor_var | Break_Stop | 2.2 | 整型 | On | Yes | 断链导致停机
Motor_var | BreakTime | 4 | 整型 | None | No | 断链超时时间 秒
Motor_var | Spare1_0 | 108 | 整型 | None | Yes | 备用0
Motor_var | Spare1_1 | 108.1 | 整型 | None | Yes | 备用1
Motor_var | Spare1_2 | 108.2 | 整型 | None | Yes | 备用2
Motor_var | Spare1_3 | 108.3 | 整型 | None | Yes | 备用3
Motor_var | Spare1_4 | 108.4 | 整型 | None | Yes | 备用4
Motor_var | Spare1_5 | 108.5 | 整型 | None | Yes | 备用5
Motor_var | Spare1_6 | 108.6 | 整型 | None | Yes | 备用6
Motor_var | Spare1_7 | 108.7 | 整型 | None | Yes | 备用7
134_Motor_var | Enable | 0 | 整型 | None | No | 使能
134_Motor_var | Auto | 0.1 | 整型 | None | No
134_Motor_var | Auto_HMI | 0.2 | 整型 | None | No | 远程手自动按钮
134_Motor_var | Auto_Status | 0.3 | 整型 | None | No | 手自动状态
134_Motor_var | Loc_Rem | 0.4 | 整型 | None | No | 本地/远程(检修/待机）
134_Motor_var | ON | 0.5 | 整型 | None | No | 开启(正转)
134_Motor_var | ON_HMI | 0.6 | 整型 | None | No | 开启_上位机(正转)
134_Motor_var | OFF | 0.7 | 整型 | None | No | 停止(反转)
134_Motor_var | OFF_HMI | 1 | 整型 | None | No | 停止_上位机(反转)
134_Motor_var | Fan | 1.1 | 整型 | None | Yes | 通风扇
134_Motor_var | Motor | 1.2 | 整型 | None | Yes | 电机(正转）
134_Motor_var | OL | 1.3 | 整型 | On | Yes | 电机过载
134_Motor_var | Motor_Back | 1.4 | 整型 | None | Yes | 电机(反转）
134_Motor_var | RunSig | 1.5 | 整型 | None | Yes | 电机运行指示
134_Motor_var | Break_ALM | 1.6 | 整型 | On | Yes | 断链报警
134_Motor_var | Break_CHK | 1.7 | 整型 | None | Yes | 断链检测
134_Motor_var | INV_Res_HMI | 1.8 | 整型 | None | No | 复位
134_Motor_var | Break_EN | 1.9 | 整型 | None | No | 断链保护使能
134_Motor_var | Break_Stop | 2 | 整型 | On | Yes | 断链导致停机
134_Motor_var | BreakTime | 4 | 整型 | None | No | 断链超时时间 秒
134_Motor_var | spare4 | 6 | 整型 | None | No | 备用
WT_CtisCtrl | SpdUP | 0 | 整型 | None | No | 加速
WT_CtisCtrl | SpdDN | 0.1 | 整型 | None | No | 减速
WT_CtisCtrl | SpdUP_HMI | 0.2 | 整型 | None | No | 加速 上位机
WT_CtisCtrl | SpdDN_HMI | 0.3 | 整型 | None | No | 减速 上位机
WT_CtisCtrl | MaxCnt_ALM | 0.4 | 整型 | On | No
WT_CtisCtrl | spare0_5 | 0.5 | 整型 | None | No
WT_CtisCtrl | spare0_6 | 0.6 | 整型 | None | No
WT_CtisCtrl | spare0_7 | 0.7 | 整型 | None | No
WT_CtisCtrl | Tcy | 2 | 整型 | None | No | 控制周期 s
WT_CtisCtrl | CurCnt | 4 | 整型 | None | No | 当前次数
WT_CtisCtrl | MaxCnt | 6 | 整型 | None | No | 最大次数
WT_CtisCtrl | StartDelay | 8 | 整型 | None | No | 起始频率延时
WT_CtisCtrl | spare10 | 10 | 整型 | None | No
WT_CtisCtrl | HandStep | 12 | 整型 | None | No | 手动增减步长 Hz
WT_CtisCtrl | AutoStep | 16 | 整型 | None | No | 自动增减步长_Hz
WT_CtisCtrl | StartFRQ | 20 | 整型 | None | No | 起始频率 Hz
WT_CtisCtrl | ActWT | 24 | 整型 | None | No | 目标实际重量
WT_CtisCtrl | SetWT | 28 | 整型 | None | No | 目标设定重量
WT_CtisCtrl | DF | 32 | 整型 | None | No | 控制死区
WT_CtisCtrl | CtrlStep_Bese | 36 | 整型 | None | No | 调节步长基数
WT_CtisCtrl | Max_CtrlStep | 40 | 整型 | None | No | 调节最大步长_正
WT_CtisCtrl | Min_CtrlStep | 44 | 整型 | None | No | 调节最小步长_负
WT_CtisCtrl | SCPL | 48 | 整型 | None | No | 基准频率
WT_CtisCtrl | spare52 | 52 | 整型 | None | No
WT_CtisCtrl | spare56 | 56 | 整型 | None | No
WT_CtisCtrl | spare60 | 60 | 整型 | None | No